## Hoja 1
RSK052 | m² | Fresado mecánico de suelo de hormigón.
Fresado mecánico de suelo de hormigón, eliminando la lechada superficial, obteniendo una rugosidad de aproximadamente 5 mm, eliminando las partes débiles, para proceder posteriormente a la aplicación de un revestimiento (no incluido en este precio).
Ítem |  | Unidad | Descripción | Cantidad | Costo unitario | Precio parcial
1 |  |  | Equipo
mq06fre010 |  | h | Equipo de fresado manual para piso de hormigón, con sistema de aspiración. | 0.174 | 196.74 | 34.23
mq08gel010k |  | h | Grupo electrógeno insonorizado, trifásico, de 45 kVA de potencia. | 0.174 | 167.35 | 29.12
|  |  |  | Subtotal equipo: |  | 63.35
2 |  |  | Mano de obra
mo020 |  | h | Oficial albañil de construcción. | 0.198 | 363.15 | 71.9
mo112 |  | h | Peón especializado de construcción. | 0.198 | 246.76 | 48.86
mo113 |  | h | Peón de construcción. | 0.099 | 242.79 | 24.04
|  |  |  | Subtotal mano de obra: |  | 144.8
3 |  |  | Herramientas
|  | % | Herramientas | 2 | 208.15 | 4.16
|  |  |  | Costos directos (1+2+3): |  | 212.31