## Hoja 1
RSL020 | m |  | Zócalo laminado.
Zócalo de MDF, de 58x12 mm, recubierto con una lámina plástica de imitación de madera, color a elegir, con sección para alojamiento de clips, fijado al paramento mediante clips.
Ítem |  | Unidad |  | Descripción | Cantidad | Costo unitario | Precio parcial
1 |  |  |  | Materiales
mt18rma040a |  | m |  | Zócalo de MDF, de 58x12 mm, recubierto con una lámina plástica de imitación de madera, color a elegir, con sección para alojamiento de clips y resistencia a la abrasión AC3. | 1.05 | 135.15 | 141.91
mt18rma050 |  | Ud |  | Clip para zócalo, con tornillos para fijación al paramento. | 3 | 7.72 | 23.16
[5 empty] | Subtotal materiales: |  | 165.07
2 |  |  |  | Mano de obra
mo028 |  | h |  | Oficial instalador de pisos laminados. | 0.184 | 377.17 | 69.4
[5 empty] | Subtotal mano de obra: |  | 69.4
3 |  |  |  | Herramientas
|  | % |  | Herramientas | 2 | 234.47 | 4.69
Coste de mantenimiento decenal: $u 69,36 en los primeros 10 años. |  |  |  |  | Costos directos (1+2+3): |  | 239.16