## Hoja 1
RSL020 | m |  | Zócalo laminado.
Zócalo de MDF, de 90x18 mm, recubierto con una lámina plástica de imitación de madera, color a elegir, fijado al paramento mediante adhesivo.
Ítem |  | Unidad |  | Descripción | Cantidad | Costo unitario | Precio parcial
1 |  |  |  | Materiales
mt18rma040f |  | m |  | Zócalo de MDF, de 90x18 mm, recubierto con una lámina plástica de imitación de madera, color a elegir, y resistencia a la abrasión AC3. | 1.05 | 184.3 | 193.52
mt18mva070 |  | l |  | Adhesivo, para interiores con presencia de humedad persistente y exteriores a la intemperie. | 0.05 | 126.03 | 6.3
[5 empty] | Subtotal materiales: |  | 199.82
2 |  |  |  | Mano de obra
mo028 |  | h |  | Oficial instalador de pisos laminados. | 0.132 | 377.17 | 49.79
[5 empty] | Subtotal mano de obra: |  | 49.79
3 |  |  |  | Herramientas
|  | % |  | Herramientas | 2 | 249.61 | 4.99
Coste de mantenimiento decenal: $u 73,83 en los primeros 10 años. |  |  |  |  | Costos directos (1+2+3): |  | 254.6