## Hoja 1
RSM023 | m |  | Perfil para remate lateral de tarima de madera para exterior.
Perfil de madera maciza, de pino Suecia, de hasta 100 mm de altura y 24 mm de espesor, cepillado, para aplicación de un tratamiento protector y decorativo en obra, con accesorios de montaje, para remate lateral de tarima de madera para exterior. El precio no incluye la capa de acabado.
Ítem |  | Unidad |  | Descripción | Cantidad | Costo unitario | Precio parcial
1 |  |  |  | Materiales
mt18mta031a |  | m |  | Perfil de madera maciza, de pino Suecia, de hasta 100 mm de altura y 24 mm de espesor, cepillado, para aplicación de un tratamiento protector y decorativo en obra, con accesorios de montaje; para remate lateral de tarima de madera para exterior. | 1.05 | 164.99 | 173.24
[5 empty] | Subtotal materiales: |  | 173.24
2 |  |  |  | Mano de obra
mo025 |  | h |  | Oficial colocador de pisos de madera. | 0.132 | 377.17 | 49.79
mo063 |  | h |  | Medio oficial colocador de pisos de madera. | 0.132 | 261.88 | 34.57
[5 empty] | Subtotal mano de obra: |  | 84.36
3 |  |  |  | Herramientas
|  | % |  | Herramientas | 2 | 257.6 | 5.15
Coste de mantenimiento decenal: $u 47,74 en los primeros 10 años. |  |  |  |  | Costos directos (1+2+3): |  | 262.75