## Hoja 1
RSM050 | m |  | Zócalo de madera.
Zócalo de madera maciza de pino, de 60x10 mm, acabado barnizado en taller, fijado al paramento mediante adhesivo.
Ítem |  | Unidad |  | Descripción | Cantidad | Costo unitario | Precio parcial
1 |  |  |  | Materiales
mt18rma010ac |  | m |  | Zócalo de madera maciza de pino, de 60x10 mm, acabado barnizado en taller. | 1.05 | 119.36 | 125.33
mt18mva070 |  | l |  | Adhesivo, para interiores con presencia de humedad persistente y exteriores a la intemperie. | 0.05 | 126.03 | 6.3
[5 empty] | Subtotal materiales: |  | 131.63
2 |  |  |  | Mano de obra
mo025 |  | h |  | Oficial colocador de pisos de madera. | 0.132 | 377.17 | 49.79
[5 empty] | Subtotal mano de obra: |  | 49.79
3 |  |  |  | Herramientas
|  | % |  | Herramientas | 2 | 181.42 | 3.63
Coste de mantenimiento decenal: $u 38,53 en los primeros 10 años. |  |  |  |  | Costos directos (1+2+3): |  | 185.05