## Hoja 1
RSN120 | m |  | Junta de albañil de construcción en piso continuo de hormigón, con perfil preformado.
Junta de albañil de construcción, en piso continuo de hormigón, con perfil hueco de PVC rígido, de sección triangular, de 80 mm de altura.
Ítem |  | Unidad |  | Descripción | Cantidad | Costo unitario | Precio parcial
1 |  |  |  | Materiales
mt18acc060b |  | m |  | Perfil hueco de PVC rígido, de sección triangular, de 80 mm de altura, para la formación de juntas en piso continuo de hormigón; con tarugos de plástico para su acoplamiento. | 1.05 | 65.32 | 68.59
[5 empty] | Subtotal materiales: |  | 68.59
2 |  |  |  | Mano de obra
mo020 |  | h |  | Oficial albañil de construcción. | 0.132 | 363.15 | 47.94
mo113 |  | h |  | Peón de construcción. | 0.132 | 242.79 | 32.05
[5 empty] | Subtotal mano de obra: |  | 79.99
3 |  |  |  | Herramientas
|  | % |  | Herramientas | 2 | 148.58 | 2.97
Coste de mantenimiento decenal: $u 98,51 en los primeros 10 años. |  |  |  |  | Costos directos (1+2+3): |  | 151.55