## Hoja 1
RSN120 | m | Junta de albañil de construcción en piso continuo de hormigón, con perfil preformado.
Junta de albañil de construcción de hasta 200 mm de espesor, en piso continuo de hormigón, con perfil de acero galvanizado, de 140 mm de altura.
Ítem |  | Unidad | Descripción | Cantidad | Costo unitario | Precio parcial
1 |  |  | Materiales
mt18wwe010b |  | m | Perfil de acero galvanizado, de 140 mm de altura, para la formación de juntas en piso continuo de hormigón, de hasta 200 mm de espesor; con pies de anclaje y elementos de fijación. | 1.05 | 660.67 | 693.7
|  |  |  | Subtotal materiales: |  | 693.7
2 |  |  | Mano de obra
mo020 |  | h | Oficial albañil de construcción. | 0.066 | 363.15 | 23.97
mo113 |  | h | Peón de construcción. | 0.066 | 242.79 | 16.02
|  |  |  | Subtotal mano de obra: |  | 39.99
3 |  |  | Herramientas
|  | % | Herramientas | 2 | 733.69 | 14.67
Coste de mantenimiento decenal: $u 486,43 en los primeros 10 años. |  |  |  | Costos directos (1+2+3): |  | 748.36