## Hoja 1
RSO011 | m |  | Zócalo de corcho.
Zócalo de corcho en piezas de 700x70x8 mm. COLOCACIÓN: en interiores con adhesivo vinílico en dispersión acuosa.
Ítem |  | Unidad |  | Descripción | Cantidad | Costo unitario | Precio parcial
1 |  |  |  | Materiales
mt18rmb010 |  | m |  | Zócalo de corcho en piezas de 700x70x8 mm, acabado barnizado en taller. | 1.05 | 106.53 | 111.86
mt18mlv020b |  | l |  | Adhesivo vinílico en dispersión acuosa, para interiores con presencia de humedad persistente y exteriores a la intemperie. | 0.05 | 92.83 | 4.64
[5 empty] | Subtotal materiales: |  | 116.5
2 |  |  |  | Mano de obra
mo011 |  | h |  | Oficial montador. | 0.132 | 373.16 | 49.26
[5 empty] | Subtotal mano de obra: |  | 49.26
3 |  |  |  | Herramientas
|  | % |  | Herramientas | 2 | 165.76 | 3.32
Coste de mantenimiento decenal: $u 30,43 en los primeros 10 años. |  |  |  |  | Costos directos (1+2+3): |  | 169.08