## Hoja 1
RSQ030 | m² |  | Piso continuo de micromortero natural de cal.
Piso continuo de micromortero, de 2 a 4 mm de espesor, realizado sobre superficie absorbente. CAPA BASE: micromortero natural de cal, compuesto por cal hidráulica natural, con resistencia a compresión de 5 a 15 N/mm², y agregados seleccionados con granulometría de hasta 600 micras, color a elegir, en dos capas, (0,75 kg/m² cada capa). CAPA DECORATIVA: micromortero natural de cal, compuesto por cal hidráulica natural, con resistencia a compresión de 5 a 15 N/mm², y agregados seleccionados con granulometría de hasta 100 micras, color a elegir, en dos capas, (0,15 kg/m² cada capa). CAPA DE SELLADO: una mano de mezcla de aceites y resinas vegetales. El precio no incluye la superficie soporte.
Ítem |  | Unidad |  | Descripción | Cantidad | Costo unitario | Precio parcial
1 |  |  |  | Materiales
mt28mcn010b |  | kg |  | Micromortero natural de cal, compuesto por cal hidráulica natural, con resistencia a compresión de 5 a 15 N/mm², y agregados seleccionados con granulometría de hasta 600 micras, color a elegir, densidad 1200 kg/m³, resistencia a compresión 5 N/mm², sin sustancias orgánicas volátiles (VOC), suministrado en sacos. | 1.5 | 93.41 | 140.12
mt28mcn010d |  | kg |  | Micromortero natural de cal, compuesto por cal hidráulica natural, con resistencia a compresión de 5 a 15 N/mm², y agregados seleccionados con granulometría de hasta 100 micras, color a elegir, densidad 800 kg/m³, resistencia a compresión 5 N/mm², sin sustancias orgánicas volátiles (VOC), suministrado en sacos. | 0.3 | 311.37 | 93.41
mt28mcn020a |  | l |  | Mezcla de aceites y resinas vegetales, para aplicar con brocha o rodillo. | 0.3 | 976.72 | 293.02
mt08aaa010a |  | m³ |  | Agua. | 0.054 | 46 | 2.48
[5 empty] | Subtotal materiales: |  | 529.03
2 |  |  |  | Mano de obra
mo020 |  | h |  | Oficial albañil de construcción. | 0.922 | 363.15 | 334.82
mo113 |  | h |  | Peón de construcción. | 1.646 | 242.79 | 399.63
[5 empty] | Subtotal mano de obra: |  | 734.45
3 |  |  |  | Herramientas
|  | % |  | Herramientas | 2 | 1263.48 | 25.27
Coste de mantenimiento decenal: $u 269,35 en los primeros 10 años. |  |  |  |  | Costos directos (1+2+3): |  | 1288.75