## Hoja 1
RSS010 | m² | Piso de caucho.
Piso de caucho, color negro, suministrado en losetas de 610x610x3 mm. Colocación en obra: con ????????????????????, sobre capa fina de nivelación. El precio no incluye la capa fina de nivelación.
Ítem |  | Unidad | Descripción | Cantidad | Costo unitario | Precio parcial
1 |  |  | Materiales
mt18dww010a |  | kg | Adhesivo de contacto a base de resina acrílica en dispersión acuosa, para piso de goma, caucho, linóleo, PVC, moquette y textil. | 0.25 | 161.37 | 40.34
mt18dsi010p |  | m² | Loseta de caucho, color negro; de 610x610x3 mm. | 1.05 | 906.05 | 951.35
|  |  |  | Subtotal materiales: |  | 991.69
2 |  |  | Mano de obra
mo026 |  | h | Oficial colocador de revestimientos flexibles. | 0.171 | 363.15 | 62.1
mo064 |  | h | Medio oficial colocador de revestimientos flexibles. | 0.086 | 252.15 | 21.68
|  |  |  | Subtotal mano de obra: |  | 83.78
3 |  |  | Herramientas
|  | % | Herramientas | 2 | 1075.47 | 21.51
Coste de mantenimiento decenal: $u 449,76 en los primeros 10 años. |  |  |  | Costos directos (1+2+3): |  | 1096.98