## Hoja 1
RSS048 | m² | Piso vinílico heterogéneo, en lamas.
Piso vinílico heterogéneo acabado imitación madera, Clase 31: Comercial moderado, suministrado en lamas de 184x950x3 mm. Colocación en obra: con adhesivo a base de copolímeros acrílicos modificados en dispersión acuosa, sobre capa fina de nivelación. El precio no incluye la capa fina de nivelación.
Ítem |  | Unidad | Descripción | Cantidad | Costo unitario | Precio parcial
1 |  |  | Materiales
mt18adq020a |  | kg | Adhesivo a base de copolímeros acrílicos modificados en dispersión acuosa, sin disolventes, color beige, para aplicar en interiores, para el encolado de pisos de PVC, linóleo y moquette. | 0.375 | 143.7 | 53.89
mt18pve030qdi |  | m² | Lama heterogénea de PVC, para interior, acabado imitación madera, de 184x950x3 mm, Clase 31: Comercial moderado según ISO 10874, bactericida, Euroclase B-s2, d0 de reacción al fuego. | 1.05 | 425.64 | 446.92
|  |  |  | Subtotal materiales: |  | 500.81
2 |  |  | Mano de obra
mo026 |  | h | Oficial colocador de revestimientos flexibles. | 0.316 | 377.17 | 119.19
mo064 |  | h | Medio oficial colocador de revestimientos flexibles. | 0.158 | 261.88 | 41.38
|  |  |  | Subtotal mano de obra: |  | 160.57
3 |  |  | Herramientas
|  | % | Herramientas | 2 | 661.38 | 13.23
Coste de mantenimiento decenal: $u 276,59 en los primeros 10 años. |  |  |  | Costos directos (1+2+3): |  | 674.61