## Hoja 1
RSY021 | m² |  | Encerado de piso cerámico poroso.
Encerado de piso cerámico poroso ubicado en el interior, mediante la aplicación de dos manos de cera vegetal de carnaúba.
Ítem |  | Unidad |  | Descripción | Cantidad | Costo unitario | Precio parcial
1 |  |  |  | Materiales
mt08lim090b |  | kg |  | Cera vegetal de carnaúba, obtenida a partir de la hoja de palma de carnaúba, para encerado de pisos. | 0.25 | 234.16 | 58.54
[5 empty] | Subtotal materiales: |  | 58.54
2 |  |  |  | Mano de obra
mo112 |  | h |  | Peón especializado de construcción. | 0.132 | 256.29 | 33.83
mo113 |  | h |  | Peón de construcción. | 0.066 | 252.16 | 16.64
[5 empty] | Subtotal mano de obra: |  | 50.47
3 |  |  |  | Herramientas
|  | % |  | Herramientas | 2 | 109.01 | 2.18
Coste de mantenimiento decenal: $u 72,27 en los primeros 10 años. |  |  |  |  | Costos directos (1+2+3): |  | 111.19