## Hoja 1
RSY042 | m² |  | Tratamiento de acabado superficial de piso de mosaico granítico.
Reparación de piso de mosaico granítico mediante rebaje, pulido basto, reposición del material de juntas, pulido fino y acabado abrillantado.
Ítem |  | Unidad |  | Descripción | Cantidad | Costo unitario | Precio parcial
1 |  |  |  | Materiales
mt09mcr235 |  | kg |  | Mortero de juntas para prefabricados de hormigón y piedra artificial, compuesto de cemento, agregados, pigmentos y aditivos especiales. | 0.15 | 74.35 | 11.15
[5 empty] | Subtotal materiales: |  | 11.15
2 |  |  |  | Equipo
mq08war150 |  | h |  | Pulidora para pisos de piedra natural o de mosaico granítico, compuesta por platos giratorios a los que se acoplan una serie de muelas abrasivas, refrigeradas con agua. | 0.29 | 146.71 | 42.55
mq08war155 |  | h |  | Abrillantadora para el cristalizado o el abrillantado de pisos de piedra natural o de mosaico granítico, con plato de lana de acero o esponja sintética. | 0.174 | 76 | 13.22
[5 empty] | Subtotal equipo: |  | 55.77
3 |  |  |  | Mano de obra
mo037 |  | h |  | Oficial pulidor de pisos de pisos. | 0.395 | 377.17 | 148.98
mo075 |  | h |  | Medio oficial pulidor de pisos de pisos. | 0.132 | 261.88 | 34.57
[5 empty] | Subtotal mano de obra: |  | 183.55
4 |  |  |  | Herramientas
|  | % |  | Herramientas | 2 | 250.47 | 5.01
Coste de mantenimiento decenal: $u 329,57 en los primeros 10 años. |  |  |  |  | Costos directos (1+2+3+4): |  | 255.48