## Hoja 1
RSY011 | m² |  | Reparación de piso de hormigón impreso, con mortero.
Reparación de piso de hormigón impreso con mortero endurecedor, color Blanco, compuesto de aglomerantes hidráulicos, agregados silíceos seleccionados, resinas sintéticas, aditivos catalizadores y colorantes inorgánicos, rendimiento 4,5 kg/m²; acabado impreso en relieve, previa aplicación de desmoldeante en polvo, color incoloro y capa de sellado final con resina en base acuosa, incolora. El precio no incluye la preparación del soporte.
Ítem |  | Unidad |  | Descripción | Cantidad | Costo unitario | Precio parcial
1 |  |  |  | Materiales
mt09hip005ba |  | kg |  | Mortero endurecedor, color Blanco, compuesto de aglomerantes hidráulicos, agregados silíceos seleccionados, resinas sintéticas, aditivos catalizadores y colorantes inorgánicos, de alta resistencia a la abrasión. | 4.5 | 16.2 | 72.9
mt09hip020i |  | kg |  | Desmoldeante en polvo, color incoloro, compuesto de agentes antiadherentes y colorantes inorgánicos, aplicado en pisos continuos de hormigón impreso. | 0.1 | 138.71 | 13.87
mt09hip030b |  | l |  | Resina en base acuosa, incolora, para el curado y la protección de pisos continuos de hormigón impreso, formada por una dispersión de resina acrílica estirenada. | 0.1 | 91.18 | 9.12
[5 empty] | Subtotal materiales: |  | 95.89
2 |  |  |  | Equipo
mq08lch040 |  | h |  | Hidrolimpiadora a presión. | 0.174 | 160.17 | 27.87
[5 empty] | Subtotal equipo: |  | 27.87
3 |  |  |  | Mano de obra
mo041 |  | h |  | Oficial albañil de construcción de obra civil. | 0.263 | 363.15 | 95.51
mo087 |  | h |  | Medio oficial albañil de construcción de obra civil. | 0.263 | 252.15 | 66.32
[5 empty] | Subtotal mano de obra: |  | 161.83
4 |  |  |  | Herramientas
|  | % |  | Herramientas | 2 | 285.59 | 5.71
Coste de mantenimiento decenal: $u 34,96 en los primeros 10 años. |  |  |  |  | Costos directos (1+2+3+4): |  | 291.3