## Hoja 1
RSY022 | m² | Consolidación de piso cerámico.
Tratamiento de consolidación de piso cerámico, en estado de conservación bueno, que presenta, incrustaciones, mediante aplicación de mineralizador de base hidrófuga transpirable como protector de superficie y una mano de cera natural de abeja.
Ítem |  |  | Unidad | Descripción | Cantidad | Costo unitario | Precio parcial
1 |  |  |  | Materiales
mt08lim090a |  |  | kg | Cera natural de abeja, para encerado de pisos. | 0.1 | 230.77 | 23.08
mt27pfj150 |  |  | kg | Mineralizador de base hidrófuga transpirable. | 0.15 | 194.05 | 29.11
mt08aaa010a |  |  | m³ | Agua. | 0.05 | 46.22 | 2.31
[5 empty] | Subtotal materiales: |  | 54.5
2 |  |  |  | Mano de obra
mo020 |  |  | h | Oficial albañil de construcción. | 0.263 | 377.17 | 99.2
mo113 |  |  | h | Peón de construcción. | 0.132 | 252.16 | 33.29
[5 empty] | Subtotal mano de obra: |  | 132.49
3 |  |  |  | Herramientas
|  |  | % | Herramientas | 2 | 186.99 | 3.74
Coste de mantenimiento decenal: $u 292,48 en los primeros 10 años. |  |  |  |  | Costos directos (1+2+3): |  | 190.73