## Hoja 1
RSY042 | m² |  | Tratamiento de acabado superficial de piso de mosaico granítico.
Reparación de piso de mosaico granítico mediante rebaje.
Ítem |  | Unidad |  | Descripción | Cantidad | Costo unitario | Precio parcial
1 |  |  |  | Equipo
mq08war150 |  | h |  | Pulidora para pisos de piedra natural o de mosaico granítico, compuesta por platos giratorios a los que se acoplan una serie de muelas abrasivas, refrigeradas con agua. | 0.174 | 146.71 | 25.53
[5 empty] | Subtotal equipo: |  | 25.53
2 |  |  |  | Mano de obra
mo037 |  | h |  | Oficial pulidor de pisos de pisos. | 0.263 | 377.17 | 99.2
mo075 |  | h |  | Medio oficial pulidor de pisos de pisos. | 0.066 | 261.88 | 17.28
[5 empty] | Subtotal mano de obra: |  | 116.48
3 |  |  |  | Herramientas
|  | % |  | Herramientas | 2 | 142.01 | 2.84
Coste de mantenimiento decenal: $u 186,86 en los primeros 10 años. |  |  |  |  | Costos directos (1+2+3): |  | 144.85