## Hoja 1
RTA022 | m | Encuentro de cielorraso continuo de placas de yeso con paramento vertical.
Formación de encuentro entre el cielorraso continuo de placas de yeso y el paramento vertical, mediante la fijación al paramento de moldura prefabricada de yeso de 6x6 cm, para apoyo perimetral de las placas; dejando una separación mínima de 5 mm entre las placas y el paramento. Incluso cola para yeso para la fijación de las piezas.
Ítem |  |  | Unidad | Descripción | Cantidad | Costo unitario | Precio parcial
1 |  |  |  | Materiales
mt09eyc030 |  |  | kg | Cola para yeso. | 0.15 | 10.5 | 1.58
mt12fre010ag |  |  | m | Moldura de yeso, de 6x6 cm, para solución perimetral de cielorraso. | 1.1 | 70.91 | 78
[5 empty] | Subtotal materiales: |  | 79.58
2 |  |  |  | Mano de obra
mo035 |  |  | h | Oficial colocador de cielorrasos continuos con moldura. | 0.167 | 363.15 | 60.65
mo117 |  |  | h | Peón colocador de cielorrasos continuos con moldura. | 0.167 | 242.79 | 40.55
[5 empty] | Subtotal mano de obra: |  | 101.2
3 |  |  |  | Herramientas
|  |  | % | Herramientas | 2 | 180.78 | 3.62
Coste de mantenimiento decenal: $u 31,35 en los primeros 10 años. |  |  |  |  | Costos directos (1+2+3): |  | 184.4