## Hoja 1
RTA022 | m | Encuentro de cielorraso continuo de placas de yeso con paramento vertical.
Formación de encuentro entre el cielorraso continuo de placas de yeso y el paramento vertical, mediante la formación de un foseado perimetral de yeso de 4 cm; dejando una separación mínima de 5 mm entre las placas y el paramento. Incluso pasta de yeso para la fijación de las piezas y el relleno de las juntas.
Ítem |  |  | Unidad | Descripción | Cantidad | Costo unitario | Precio parcial
1 |  |  |  | Materiales
mt09pes010 |  |  | m³ | Pasta de yeso. | 0.001 | 5206.79 | 5.21
mt12fre010eh |  |  | m | Fosa de yeso, de 4 cm, para solución perimetral de cielorraso. | 1.1 | 54.77 | 60.25
[5 empty] | Subtotal materiales: |  | 65.46
2 |  |  |  | Mano de obra
mo035 |  |  | h | Oficial colocador de cielorrasos continuos con moldura. | 0.257 | 363.15 | 93.33
mo117 |  |  | h | Peón colocador de cielorrasos continuos con moldura. | 0.257 | 242.79 | 62.4
[5 empty] | Subtotal mano de obra: |  | 155.73
3 |  |  |  | Herramientas
|  |  | % | Herramientas | 2 | 221.19 | 4.42
Coste de mantenimiento decenal: $u 38,35 en los primeros 10 años. |  |  |  |  | Costos directos (1+2+3): |  | 225.61