## Hoja 1
RTA022 | m |  | Encuentro de cielorraso continuo de placas de yeso con paramento vertical.
Formación de encuentro entre el cielorraso continuo de placas de yeso y el paramento vertical, mediante la formación de junta elástica perimetral con banda de poliestireno, a la que se adosará la placa de yeso, y posterior recubrimiento con cinta de papel; dejando una separación mínima de 5 mm entre las placas y el paramento. Incluso banda de poliestireno, pasta de yeso para el relleno de las juntas y cinta de papel.
Ítem |  | Unidad |  | Descripción | Cantidad | Costo unitario | Precio parcial
1 |  |  |  | Materiales
mt27wav030 |  | m |  | Cinta de papel de 5 cm de ancho. | 1 | 2.64 | 2.64
mt16pea020b |  | m² |  | Panel rígido de poliestireno expandido, mecanizado lateral recto, de 20 mm de espesor, resistencia térmica 0,55 m²K/W, conductividad térmica 0,036 W/(mK), para junta de dilatación. | 0.02 | 77.96 | 1.56
mt09pes010 |  | m³ |  | Pasta de yeso. | 0.001 | 5206.79 | 5.21
[5 empty] | Subtotal materiales: |  | 9.41
2 |  |  |  | Mano de obra
mo035 |  | h |  | Oficial colocador de cielorrasos continuos con moldura. | 0.347 | 363.15 | 126.01
mo117 |  | h |  | Peón colocador de cielorrasos continuos con moldura. | 0.347 | 242.79 | 84.25
[5 empty] | Subtotal mano de obra: |  | 210.26
3 |  |  |  | Herramientas
|  | % |  | Herramientas | 2 | 219.67 | 4.39
Coste de mantenimiento decenal: $u 38,09 en los primeros 10 años. |  |  |  |  | Costos directos (1+2+3): |  | 224.06