## Hoja 1
RTA010 | m² |  | Cielorraso continuo de placas de yeso.
Cielorraso continuo suspendido, situado a una altura menor de 4 m, constituido por placas de yeso con nervaduras, de 100x60 cm, con canto recto y acabado liso, suspendidas de la losa mediante estopadas colgantes de pasta de yeso y fibras vegetales, repartidas uniformemente (3 fijaciones/m²) y separadas de los paramentos verticales un mínimo de 5 mm. Incluso pasta de yeso para el pegado de los bordes de las placas y rejuntado de la cara vista y revoque fino final.
Ítem |  | Unidad |  | Descripción | Cantidad | Costo unitario | Precio parcial
1 |  |  |  | Materiales
mt12fpe010b |  | m² |  | Placa de yeso con nervaduras, de 100x60 cm y de 8 mm de espesor (20 mm de espesor total, incluyendo las nervaduras), con canto recto y acabado liso, sin revestir, para cielorrasos. | 1.05 | 109.18 | 114.64
mt12fac010 |  | kg |  | Fibras vegetales en rollos. | 0.22 | 47.39 | 10.43
mt09pes010 |  | m³ |  | Pasta de yeso. | 0.006 | 5225.76 | 31.35
[5 empty] | Subtotal materiales: |  | 156.42
2 |  |  |  | Mano de obra
mo035 |  | h |  | Oficial colocador de cielorrasos continuos con moldura. | 0.271 | 377.17 | 102.21
mo117 |  | h |  | Peón colocador de cielorrasos continuos con moldura. | 0.271 | 252.16 | 68.34
[5 empty] | Subtotal mano de obra: |  | 170.55
3 |  |  |  | Herramientas
|  | % |  | Herramientas | 2 | 326.97 | 6.54
Coste de mantenimiento decenal: $u 56,70 en los primeros 10 años. |  |  |  |  | Costos directos (1+2+3): |  | 333.51