## Hoja 1
RTC019 | Ud |  | Trampilla para cielorraso continuo de placas de yeso laminado. Sistema "PLACO".
Trampilla de registro de plástico color blanco, Plastictramp "PLACO", de 300x300 mm, formada por marco y puerta, para cielorraso continuo de placas de yeso laminado. Incluso accesorios de montaje.
Ítem |  | Unidad |  | Descripción | Cantidad | Costo unitario | Precio parcial
1 |  |  |  | Materiales
mt12plk080b |  | Ud |  | Trampilla de registro de plástico color blanco, Plastictramp "PLACO", de 300x300 mm, formada por marco y puerta. | 1 | 588.27 | 588.27
[5 empty] | Subtotal materiales: |  | 588.27
2 |  |  |  | Mano de obra
mo015 |  | h |  | Oficial colocador de cielorraso. | 0.385 | 373.16 | 143.67
mo082 |  | h |  | Medio oficial colocador de cielorraso. | 0.193 | 252.15 | 48.66
[5 empty] | Subtotal mano de obra: |  | 192.33
3 |  |  |  | Herramientas
|  | % |  | Herramientas | 2 | 780.6 | 15.61
Coste de mantenimiento decenal: $u 135,36 en los primeros 10 años. |  |  |  |  | Costos directos (1+2+3): |  | 796.21