## Hoja 1
RTP270 | Ud | Pilastra de yeso.
Pilastra de yeso, de 100x6,5x2 cm, para adosar a pared, recibida con cola para yeso. Incluso accesorios de fijación.
Ítem |  |  | Unidad | Descripción | Cantidad | Costo unitario | Precio parcial
1 |  |  |  | Materiales
mt12rea230aa |  |  | Ud | Pilastra de yeso, de 100x6,5x2 cm, para adosar a pared. | 1.05 | 77.01 | 80.86
mt09eyc030 |  |  | kg | Cola para yeso. | 0.14 | 10.54 | 1.48
[5 empty] | Subtotal materiales: |  | 82.34
2 |  |  |  | Mano de obra
mo035 |  |  | h | Oficial colocador de cielorrasos continuos con moldura. | 0.27 | 377.17 | 101.84
[5 empty] | Subtotal mano de obra: |  | 101.84
3 |  |  |  | Herramientas
|  |  | % | Herramientas | 2 | 184.18 | 3.68
Coste de mantenimiento decenal: $u 39,45 en los primeros 10 años. |  |  |  |  | Costos directos (1+2+3): |  | 187.86