## Hoja 1
RYA020 | m |  | Guardavivos de PVC.
Guardavivos de PVC, con canto romo de 3 mm de espesor, para la protección de aristas en revestimientos de mortero, aplicados sobre paramentos exteriores.
Ítem |  | Unidad |  | Descripción | Cantidad | Costo unitario | Precio parcial
1 |  |  |  | Materiales
mt28vye050a |  | m |  | Guardavivos de PVC, con canto romo de 3 mm de espesor, para la protección de aristas. | 1.02 | 56.77 | 57.91
[5 empty] | Subtotal materiales: |  | 57.91
2 |  |  |  | Mano de obra
mo021 |  | h |  | Oficial mampostero. | 0.073 | 363.15 | 26.51
mo114 |  | h |  | Peón mampostero. | 0.037 | 242.79 | 8.98
[5 empty] | Subtotal mano de obra: |  | 35.49
3 |  |  |  | Herramientas
|  | % |  | Herramientas | 2 | 93.4 | 1.87
[5 empty] | Costos directos (1+2+3): |  | 95.27