## Hoja 1
RYP010 | m² | Limpieza de paramento de fachada.
Limpieza manual de paramento de fachada con presencia de manchas de moho o humedad mediante la aplicación de solución de agua y lejía al 10%, con un rendimiento de 0,3 l/m² y aclarado posterior de la superficie con abundante agua limpia hasta eliminar los residuos del producto aplicado.
Ítem |  |  | Unidad | Descripción | Cantidad | Costo unitario | Precio parcial
1 |  |  |  | Materiales
mt27pfj130a |  |  | l | Solución de agua y lejía al 10%. | 0.3 | 176.41 | 52.92
mt08aaa010a |  |  | m³ | Agua. | 0.001 | 46.22 | 0.05
[5 empty] | Subtotal materiales: |  | 52.97
2 |  |  |  | Mano de obra
mo039 |  |  | h | Oficial revocador. | 0.061 | 377.17 | 23.01
mo111 |  |  | h | Peón revocador. | 0.061 | 260.41 | 15.89
[5 empty] | Subtotal mano de obra: |  | 38.9
3 |  |  |  | Herramientas
|  |  | % | Herramientas | 2 | 91.87 | 1.84
[5 empty] | Costos directos (1+2+3): |  | 93.71