## Hoja 1
RYY010 | m² |  | Reparación de revestimiento de mortero con defectos superficiales, con mortero acrílico.
Reparación de revestimiento de mortero con defectos superficiales mediante aplicación de capa de mortero de reparación y nivelación superficial, con una resistencia a compresión a 28 días mayor o igual a 25 N/mm² y un módulo de elasticidad de 15000 N/mm², Euroclase A1 de reacción al fuego, de 2 mm de espesor medio, con un rendimiento de 4 kg/m², para proceder posteriormente a su acabado final (no incluido en este precio).
Ítem |  | Unidad |  | Descripción | Cantidad | Costo unitario | Precio parcial
1 |  |  |  | Materiales
mt28mrp040a |  | kg |  | Mortero de reparación y nivelación superficial, con una resistencia a compresión a 28 días mayor o igual a 25 N/mm² y un módulo de elasticidad de 15000 N/mm², Euroclase A1 de reacción al fuego, compuesto por cementos especiales, resinas sintéticas y humo de sílice, para reparación superficial y acabado de estructuras de hormigón. | 4 | 44.11 | 176.44
[5 empty] | Subtotal materiales: |  | 176.44
2 |  |  |  | Mano de obra
mo039 |  | h |  | Oficial revocador. | 0.122 | 377.17 | 46.01
mo111 |  | h |  | Peón revocador. | 0.122 | 260.41 | 31.77
[5 empty] | Subtotal mano de obra: |  | 77.78
3 |  |  |  | Herramientas
|  | % |  | Herramientas | 2 | 254.22 | 5.08
[5 empty] | Costos directos (1+2+3): |  | 259.3