## Hoja 1
RYY022 | m |  | Reparación de grieta en revestimiento de mortero, con masilla elástica.
Reparación de grieta en revestimiento de mortero sobre el paramento vertical exterior mediante el sellado con masilla elástica con fibras, previa preparación de la grieta.
Ítem |  | Unidad |  | Descripción | Cantidad | Costo unitario | Precio parcial
1 |  |  |  | Materiales
mt15dag505a |  | kg |  | Masilla elástica con fibras a base de polímeros especiales en emulsión acuosa y agregados seleccionados, color blanco. | 0.15 | 871.46 | 130.72
[5 empty] | Subtotal materiales: |  | 130.72
2 |  |  |  | Mano de obra
mo038 |  | h |  | Oficial pintor. | 0.184 | 377.17 | 69.4
mo076 |  | h |  | Medio oficial pintor. | 0.184 | 261.88 | 48.19
[5 empty] | Subtotal mano de obra: |  | 117.59
3 |  |  |  | Herramientas
|  | % |  | Herramientas | 2 | 248.31 | 4.97
[5 empty] | Costos directos (1+2+3): |  | 253.28