## Hoja 1
RYY070 | m² |  | Rehabilitación de revestimiento exterior de fachada de chapa metálica.
Rehabilitación de revestimiento exterior de fachada de chapa metálica, mediante la aplicación manual de dos manos de revestimiento elástico anticorrosivo a base de copolímeros acrílicos en dispersión acuosa, color blanco, acabado mate, textura lisa, (rendimiento: 0,25 l/m² cada mano). Incluso detergente alcalino, para eliminar los restos de suciedad.
Ítem |  | Unidad |  | Descripción | Cantidad | Costo unitario | Precio parcial
1 |  |  |  | Materiales
mt27tth030a |  | l |  | Detergente alcalino, incoloro. | 0.25 | 332.51 | 83.13
mt27pir090a |  | l |  | Revestimiento elástico anticorrosivo, color blanco, acabado mate, textura lisa, a base de copolímeros acrílicos en dispersión acuosa, dióxido de titanio, pigmentos extendedores seleccionados y pigmentos anticorrosivos, exenta de plomo y de cromatos, antimoho y antiverdín, autolimpiable y con resistencia a los rayos UV, para aplicar con pistola. | 0.5 | 496.24 | 248.12
[5 empty] | Subtotal materiales: |  | 331.25
2 |  |  |  | Equipo
mq08lch020c |  | h |  | Equipo de chorro de agua a presión, con adaptador para lanza de agua. | 0.227 | 191.16 | 43.39
mq07ple010bg |  | Ud |  | Alquiler diario de cesta elevadora de brazo articulado, motor diésel, de 16 m de altura máxima de trabajo, incluso mantenimiento y seguro de responsabilidad civil. | 0.01 | 4072.97 | 40.73
[5 empty] | Subtotal equipo: |  | 84.12
3 |  |  |  | Mano de obra
mo038 |  | h |  | Oficial pintor. | 0.754 | 377.17 | 284.39
mo076 |  | h |  | Medio oficial pintor. | 0.754 | 261.88 | 197.46
[5 empty] | Subtotal mano de obra: |  | 481.85
4 |  |  |  | Herramientas
|  | % |  | Herramientas | 2 | 897.22 | 17.94
[5 empty] | Costos directos (1+2+3+4): |  | 915.16