## Hoja 1
SAB005 | Ud |  | Bañera acrílica.
Bañera acrílica, gama básica, color blanco, de 140x70 cm, sin asas. Incluso silicona para sellado de juntas. El precio no incluye la grifería.
Ítem |  | Unidad |  | Descripción | Cantidad | Costo unitario | Precio parcial
1 |  |  |  | Materiales
mt30bas010a |  | Ud |  | Bañera acrílica, gama básica, color blanco, de 140x70 cm, sin asas. | 1 | 11998.2 | 11998.2
mt30dba020 |  | Ud |  | Desagüe automático de latón-cobre para bañera, acabado cromado. | 1 | 7526.61 | 7526.61
mt30www005 |  | Ud |  | Cartucho de 300 ml de silicona ácida monocomponente, fungicida, para sellado de juntas en ambientes húmedos. | 0.036 | 447.73 | 16.12
[5 empty] | Subtotal materiales: |  | 19540.9
2 |  |  |  | Mano de obra
mo008 |  | h |  | Oficial plomero. | 1.507 | 387.56 | 584.05
[5 empty] | Subtotal mano de obra: |  | 584.05
3 |  |  |  | Herramientas
|  | % |  | Herramientas | 2 | 20125 | 402.5
Coste de mantenimiento decenal: $u 9.647,90 en los primeros 10 años. |  |  |  |  | Costos directos (1+2+3): |  | 20527.5