## Hoja 1
SAB010 | Ud |  | Bañera acrílica "ROCA".
Bañera rectangular acrílica, con apoyabrazos integrado, con hidromasaje Basic, modelo Génova N "ROCA", color Blanco, de 1700x750x400 mm, con juego de desagüe, equipada con grifería monomando mural para baño/ducha, con cartucho cerámico, acabado cromado, modelo Thesis. Incluso silicona para sellado de juntas.
Ítem |  | Unidad |  | Descripción | Cantidad | Costo unitario | Precio parcial
1 |  |  |  | Materiales
mt30bar009a |  | Ud |  | Bañera rectangular acrílica, con apoyabrazos integrado, con hidromasaje Basic, modelo Génova N "ROCA", color Blanco, de 1700x750x400 mm, con juego de desagüe, incluso pies regulables. | 1 | 66610.1 | 66610.1
mt31gmo024a |  | Ud |  | Grifería monomando mural para baño/ducha, con cartucho cerámico, acabado cromado, modelo Thesis "ROCA", compuesta de mezclador de baño/ducha con caño y soporte de ducha integrado, inversor automático baño/ducha y equipo de ducha formado por mango de ducha y flexible de 1,70 m de latón cromado. | 1 | 24153.5 | 24153.5
mt30dba020 |  | Ud |  | Desagüe automático de latón-cobre para bañera, acabado cromado. | 1 | 7526.61 | 7526.61
mt30www005 |  | Ud |  | Cartucho de 300 ml de silicona ácida monocomponente, fungicida, para sellado de juntas en ambientes húmedos. | 0.036 | 447.73 | 16.12
[5 empty] | Subtotal materiales: |  | 98306.33
2 |  |  |  | Mano de obra
mo008 |  | h |  | Oficial plomero. | 1.507 | 387.56 | 584.05
[5 empty] | Subtotal mano de obra: |  | 584.05
3 |  |  |  | Herramientas
|  | % |  | Herramientas | 2 | 98890.38 | 1977.81
Coste de mantenimiento decenal: $u 47.408,01 en los primeros 10 años. |  |  |  |  | Costos directos (1+2+3): |  | 100868.19