## Hoja 1
SAD015 | Ud |  | Plato de ducha de porcelana sanitaria.
Plato de ducha de porcelana sanitaria, gama básica, color blanco, 80x80x10 cm. Incluso silicona para sellado de juntas. El precio no incluye la grifería.
Ítem |  | Unidad |  | Descripción | Cantidad | Costo unitario | Precio parcial
1 |  |  |  | Materiales
mt30pps010b |  | Ud |  | Plato de ducha de porcelana sanitaria, gama básica, color blanco, de 80x80x10 cm. | 1 | 4795.75 | 4795.75
mt30dpd010c |  | Ud |  | Desagüe para plato de ducha con orificio de 90 mm. | 1 | 3963.11 | 3963.11
mt30www005 |  | Ud |  | Cartucho de 300 ml de silicona ácida monocomponente, fungicida, para sellado de juntas en ambientes húmedos. | 0.036 | 436.34 | 15.71
[5 empty] | Subtotal materiales: |  | 8774.57
2 |  |  |  | Mano de obra
mo008 |  | h |  | Oficial plomero. | 1.381 | 373.16 | 515.33
[5 empty] | Subtotal mano de obra: |  | 515.33
3 |  |  |  | Herramientas
|  | % |  | Herramientas | 2 | 9289.9 | 185.8
Coste de mantenimiento decenal: $u 4.453,58 en los primeros 10 años. |  |  |  |  | Costos directos (1+2+3): |  | 9475.7