## Hoja 1
SAD015 | Ud |  | Plato de ducha de porcelana sanitaria.
Plato de ducha de porcelana sanitaria, gama media, color blanco, 90x90x8 cm, y sifón. Incluso silicona para sellado de juntas. El precio no incluye la grifería.
Ítem |  | Unidad |  | Descripción | Cantidad | Costo unitario | Precio parcial
1 |  |  |  | Materiales
mt30pps020d |  | Ud |  | Plato de ducha de porcelana sanitaria, gama media, color blanco, de 90x90x8 cm. | 1 | 9164.86 | 9164.86
mt30dpd010c |  | Ud |  | Desagüe para plato de ducha con orificio de 90 mm. | 1 | 3963.11 | 3963.11
mt30dpd020 |  | Ud |  | Válvula sifónica para plato de ducha, con rejilla de acero. | 1 | 395.62 | 395.62
mt30www005 |  | Ud |  | Cartucho de 300 ml de silicona ácida monocomponente, fungicida, para sellado de juntas en ambientes húmedos. | 0.036 | 436.34 | 15.71
[5 empty] | Subtotal materiales: |  | 13539.3
2 |  |  |  | Mano de obra
mo008 |  | h |  | Oficial plomero. | 1.381 | 373.16 | 515.33
[5 empty] | Subtotal mano de obra: |  | 515.33
3 |  |  |  | Herramientas
|  | % |  | Herramientas | 2 | 14054.6 | 281.09
Coste de mantenimiento decenal: $u 6.737,79 en los primeros 10 años. |  |  |  |  | Costos directos (1+2+3): |  | 14335.7