## Hoja 1
SAD100 | Ud | Plato de ducha para ocultar bajo el piso.
Plato de ducha registrable y autolimpiable, para ocultar bajo el piso, de poliuretano, con tratamiento antibacteriano y fungicida, de 1000x1000 mm y 31 mm de altura, con sumidero sifónico, convertible en no sifónico, de polipropileno de 60 mm de altura, de salida horizontal y 40 mm de diámetro, perfiles de PVC para colocación del piso, perfiles de PVC para encuentros con elementos verticales, banda de refuerzo, adhesivo, placa de protección de EPS y llave para registro de acero inoxidable. El precio no incluye el piso.
Ítem |  | Unidad | Descripción | Cantidad | Costo unitario | Precio parcial
1 |  |  | Materiales
mt30rev010mm |  | Ud | Plato de ducha registrable y autolimpiable, para ocultar bajo el piso, de poliuretano, con tratamiento antibacteriano y fungicida, de 1000x1000 mm y 31 mm de altura, con sumidero sifónico, convertible en no sifónico, de polipropileno de 60 mm de altura, de salida horizontal y 40 mm de diámetro, perfiles de PVC para colocación del piso, perfiles de PVC para encuentros con elementos verticales, banda de refuerzo, adhesivo, placa de protección de EPS y llave para registro de acero inoxidable. | 1 | 53598.6 | 53598.6
|  |  |  | Subtotal materiales: |  | 53598.6
2 |  |  | Mano de obra
mo008 |  | h | Oficial plomero. | 0.879 | 373.16 | 328.01
|  |  |  | Subtotal mano de obra: |  | 328.01
3 |  |  | Herramientas
|  | % | Herramientas | 2 | 53926.6 | 1078.53
Coste de mantenimiento decenal: $u 25.852,43 en los primeros 10 años. |  |  |  | Costos directos (1+2+3): |  | 55005.2