## Hoja 1
SAE015 | Ud |  | Bidé suspendido, de porcelana sanitaria.
Bidé suspendido de porcelana sanitaria, gama básica, color blanco, con tapa lacada y bisagras de acero inoxidable, y desagüe, color blanco, con sifón botella. Incluso elementos de fijación y silicona para sellado de juntas. El precio no incluye la grifería.
Ítem |  | Unidad |  | Descripción | Cantidad | Costo unitario | Precio parcial
1 |  |  |  | Materiales
mt30bps020b |  | Ud |  | Bidé suspendido de porcelana sanitaria, gama básica, color blanco, con tapa lacada y bisagras de acero inoxidable, con juego de fijación. | 1 | 13811.9 | 13811.9
mt30sif010a |  | Ud |  | Sifón botella extensible, para bidé, color blanco, con válvula de desagüe. | 1 | 521.45 | 521.45
mt30www005 |  | Ud |  | Cartucho de 300 ml de silicona ácida monocomponente, fungicida, para sellado de juntas en ambientes húmedos. | 0.012 | 436.34 | 5.24
[5 empty] | Subtotal materiales: |  | 14338.6
2 |  |  |  | Mano de obra
mo008 |  | h |  | Oficial plomero. | 1.256 | 373.16 | 468.69
[5 empty] | Subtotal mano de obra: |  | 468.69
3 |  |  |  | Herramientas
|  | % |  | Herramientas | 2 | 14807.3 | 296.15
Coste de mantenimiento decenal: $u 7.098,60 en los primeros 10 años. |  |  |  |  | Costos directos (1+2+3): |  | 15103.4