## Hoja 1
SAE005 | Ud | Bidé de porcelana sanitaria.
Bidé de porcelana sanitaria, gama básica, color blanco, sin tapa, y desagüe, color blanco. Incluso elementos de fijación y silicona para sellado de juntas. El precio no incluye la grifería.
Ítem |  | Unidad | Descripción | Cantidad | Costo unitario | Precio parcial
1 |  |  | Materiales
mt30bps010a |  | Ud | Bidé de porcelana sanitaria, gama básica, color blanco, sin tapa, con juego de fijación. | 1 | 3507.93 | 3507.93
mt36www005b |  | Ud | Acoplamiento a pared acodado con plafón, de PVC, serie B, color blanco, para evacuación de aguas residuales (a baja y alta temperatura) en el interior de los edificios, enlace mixto de 1 1/4"x40 mm de diámetro, con válvula de desagüe. | 1 | 383.9 | 383.9
mt30www005 |  | Ud | Cartucho de 300 ml de silicona ácida monocomponente, fungicida, para sellado de juntas en ambientes húmedos. | 0.012 | 436.34 | 5.24
|  |  |  | Subtotal materiales: |  | 3897.07
2 |  |  | Mano de obra
mo008 |  | h | Oficial plomero. | 1.256 | 373.16 | 468.69
|  |  |  | Subtotal mano de obra: |  | 468.69
3 |  |  | Herramientas
|  | % | Herramientas | 2 | 4365.76 | 87.32
Coste de mantenimiento decenal: $u 2.092,95 en los primeros 10 años. |  |  |  | Costos directos (1+2+3): |  | 4453.08