## Hoja 1
SAL003 | Ud |  | Lavatorio sobre mesada, de arcilla refractaria.
Lavatorio elíptico sobre mesada, de arcilla refractaria, acabado termoesmaltado, color blanco, de 500x400x158 mm, con un orificio para la grifería, con válvula de desagüe de latón cromado, con sifón botella compacto para el ahorro de espacio en muebles de baño, de polipropileno color blanco. Incluso juego de fijación y silicona para sellado de juntas. El precio no incluye la mesada ni la grifería.
Ítem |  | Unidad |  | Descripción | Cantidad | Costo unitario | Precio parcial
1 |  |  |  | Materiales
mt30svg015ab |  | Ud |  | Lavatorio elíptico sobre mesada, de arcilla refractaria, acabado termoesmaltado, color blanco, de 500x400x158 mm, con un orificio para la grifería, con elementos de fijación y plantilla de montaje. | 1 | 11523.8 | 11523.8
mt30asg030a |  | Ud |  | Válvula de desagüe de latón cromado, de 50 mm de longitud. | 1 | 3950.37 | 3950.37
mt30asg060f |  | Ud |  | Sifón botella compacto para el ahorro de espacio en muebles de baño, de polipropileno color blanco, con salida de 40 mm de diámetro exterior, para lavatorio, con juntas y codo con tuerca de unión. | 1 | 2720.11 | 2720.11
mt30www005 |  | Ud |  | Cartucho de 300 ml de silicona ácida monocomponente, fungicida, para sellado de juntas en ambientes húmedos. | 0.012 | 436.34 | 5.24
[5 empty] | Subtotal materiales: |  | 18199.5
2 |  |  |  | Mano de obra
mo008 |  | h |  | Oficial plomero. | 1.381 | 373.16 | 515.33
[5 empty] | Subtotal mano de obra: |  | 515.33
3 |  |  |  | Herramientas
|  | % |  | Herramientas | 2 | 18714.8 | 374.3
Coste de mantenimiento decenal: $u 8.971,90 en los primeros 10 años. |  |  |  |  | Costos directos (1+2+3): |  | 19089.1