## Hoja 1
SAL045 | Ud | Lavatorio con pedestal, de porcelana sanitaria.
Lavatorio de porcelana sanitaria, con pedestal, gama media, color, de 600x470 mm, y desagüe, color blanco. Incluso juego de fijación y silicona para sellado de juntas. El precio no incluye la grifería.
Ítem |  | Unidad | Descripción | Cantidad | Costo unitario | Precio parcial
1 |  |  | Materiales
mt30lps010ee |  | Ud | Lavatorio de porcelana sanitaria, con pedestal, gama media, color, de 600x470 mm, con juego de fijación. | 1 | 17446.4 | 17446.4
mt36www005b |  | Ud | Acoplamiento a pared acodado con plafón, de PVC, serie B, color blanco, para evacuación de aguas residuales (a baja y alta temperatura) en el interior de los edificios, enlace mixto de 1 1/4"x40 mm de diámetro, con válvula de desagüe. | 1 | 383.9 | 383.9
mt30www005 |  | Ud | Cartucho de 300 ml de silicona ácida monocomponente, fungicida, para sellado de juntas en ambientes húmedos. | 0.012 | 436.34 | 5.24
|  |  |  | Subtotal materiales: |  | 17835.5
2 |  |  | Mano de obra
mo008 |  | h | Oficial plomero. | 1.381 | 373.16 | 515.33
|  |  |  | Subtotal mano de obra: |  | 515.33
3 |  |  | Herramientas
|  | % | Herramientas | 2 | 18350.9 | 367.02
Coste de mantenimiento decenal: $u 8.797,41 en los primeros 10 años. |  |  |  | Costos directos (1+2+3): |  | 18717.9