## Hoja 1
SAL045 | Ud |  | Lavatorio con pedestal, de porcelana sanitaria.
Lavatorio de porcelana sanitaria, con pedestal, gama media, colores especiales, de 650x470 mm, y desagüe, color blanco, con sifón botella. Incluso juego de fijación y silicona para sellado de juntas. El precio no incluye la grifería.
Ítem |  | Unidad |  | Descripción | Cantidad | Costo unitario | Precio parcial
1 |  |  |  | Materiales
mt30lps010fd |  | Ud |  | Lavatorio de porcelana sanitaria, con pedestal, gama media, colores especiales, de 650x470 mm, con juego de fijación. | 1 | 21948.1 | 21948.1
mt30sif010c |  | Ud |  | Sifón botella extensible, para lavatorio, color blanco, con válvula de desagüe. | 1 | 521.45 | 521.45
mt30www005 |  | Ud |  | Cartucho de 300 ml de silicona ácida monocomponente, fungicida, para sellado de juntas en ambientes húmedos. | 0.012 | 436.34 | 5.24
[5 empty] | Subtotal materiales: |  | 22474.8
2 |  |  |  | Mano de obra
mo008 |  | h |  | Oficial plomero. | 1.381 | 373.16 | 515.33
[5 empty] | Subtotal mano de obra: |  | 515.33
3 |  |  |  | Herramientas
|  | % |  | Herramientas | 2 | 22990.1 | 459.8
Coste de mantenimiento decenal: $u 11.021,44 en los primeros 10 años. |  |  |  |  | Costos directos (1+2+3): |  | 23449.9