## Hoja 1
SAL033 | Ud |  | Lavatorio mural, de arcilla refractaria.
Lavatorio mural, de arcilla refractaria, acabado termoesmaltado, color blanco, de 600x482x170 mm, con un orificio para la grifería y rebosadero, con válvula de desagüe de latón cromado, y juego de fijación de 2 piezas, y desagüe con sifón botella de ABS, acabado brillante imitación cromo. Incluso silicona para sellado de juntas. El precio no incluye la grifería.
Ítem |  | Unidad |  | Descripción | Cantidad | Costo unitario | Precio parcial
1 |  |  |  | Materiales
mt30sng010aa |  | Ud |  | Lavatorio mural, de arcilla refractaria, acabado termoesmaltado, color blanco, de 600x482x170 mm, con un orificio para la grifería y rebosadero. | 1 | 13399.5 | 13399.5
mt30asg010a |  | Ud |  | Válvula de desagüe de latón cromado, de 60 mm de longitud, con tapón de desagüe integrado exterior con botón de accionamiento. | 1 | 3323.82 | 3323.82
mt30asg040a |  | Ud |  | Juego de fijación de 2 piezas, para lavatorio. | 1 | 793.32 | 793.32
mt30asg070aa |  | Ud |  | Sifón botella de ABS, acabado brillante imitación cromo, con salida de 32 mm de diámetro exterior, para lavatorio, con embellecedor. | 1 | 2820.03 | 2820.03
mt30www005 |  | Ud |  | Cartucho de 300 ml de silicona ácida monocomponente, fungicida, para sellado de juntas en ambientes húmedos. | 0.012 | 447.73 | 5.37
[5 empty] | Subtotal materiales: |  | 20342
2 |  |  |  | Mano de obra
mo008 |  | h |  | Oficial plomero. | 1.884 | 387.56 | 730.16
[5 empty] | Subtotal mano de obra: |  | 730.16
3 |  |  |  | Herramientas
|  | % |  | Herramientas | 2 | 21072.2 | 421.44
Coste de mantenimiento decenal: $u 3.224,05 en los primeros 10 años. |  |  |  |  | Costos directos (1+2+3): |  | 21493.6