## Hoja 1
SAM035 | Ud |  | Lavamanos mural, de porcelana sanitaria.
Lavamanos mural, de porcelana sanitaria, acabado termoesmaltado, color blanco, de 450x370x170 mm, con un orificio para la grifería y rebosadero, con válvula de desagüe de latón cromado y juego de fijación de 2 piezas, y desagüe con sifón botella de ABS, acabado brillante imitación cromo. Incluso silicona para sellado de juntas. El precio no incluye la grifería.
Ítem |  | Unidad |  | Descripción | Cantidad | Costo unitario | Precio parcial
1 |  |  |  | Materiales
mt30seg010a |  | Ud |  | Lavamanos mural, de porcelana sanitaria, acabado termoesmaltado, color blanco, de 450x370x170 mm, con un orificio para la grifería y rebosadero. | 1 | 3109.56 | 3109.56
mt30asg010a |  | Ud |  | Válvula de desagüe de latón cromado, de 60 mm de longitud, con tapón de desagüe integrado exterior con botón de accionamiento. | 1 | 3323.82 | 3323.82
mt30asg050a |  | Ud |  | Juego de fijación de 2 piezas, para lavamanos. | 1 | 764.36 | 764.36
mt30asg070aa |  | Ud |  | Sifón botella de ABS, acabado brillante imitación cromo, con salida de 32 mm de diámetro exterior, para lavatorio, con embellecedor. | 1 | 2820.03 | 2820.03
mt30www005 |  | Ud |  | Cartucho de 300 ml de silicona ácida monocomponente, fungicida, para sellado de juntas en ambientes húmedos. | 0.012 | 447.73 | 5.37
[5 empty] | Subtotal materiales: |  | 10023.1
2 |  |  |  | Mano de obra
mo008 |  | h |  | Oficial plomero. | 1.507 | 387.56 | 584.05
[5 empty] | Subtotal mano de obra: |  | 584.05
3 |  |  |  | Herramientas
|  | % |  | Herramientas | 2 | 10607.2 | 212.14
Coste de mantenimiento decenal: $u 1.622,90 en los primeros 10 años. |  |  |  |  | Costos directos (1+2+3): |  | 10819.3