## Hoja 1
SAU005 | Ud | Urinario de acero inoxidable.
Urinario de acero inoxidable AISI 304, con alimentación vista y desagüe sifónico, acabado satinado, de 355x316x521 mm, equipado con grifo de paso recto mural para urinario, con tiempo de flujo de 5 segundos, caudal de 9 l/min, acabado cromado, para colocación en superficie. Incluso silicona para sellado de juntas.
Ítem |  | Unidad | Descripción | Cantidad | Costo unitario | Precio parcial
1 |  |  | Materiales
mt30uxp010aa |  | Ud | Urinario de acero inoxidable AISI 304, con alimentación vista y desagüe sifónico, acabado satinado, de 355x316x521 mm. | 1 | 23706.8 | 23706.8
mt31gmp300ce |  | Ud | Grifo de paso recto mural para urinario, con tiempo de flujo de 5 segundos, caudal de 9 l/min, acabado cromado, para colocación en superficie; incluso elementos de conexión. | 1 | 2970.59 | 2970.59
mt30www005 |  | Ud | Cartucho de 300 ml de silicona ácida monocomponente, fungicida, para sellado de juntas en ambientes húmedos. | 0.012 | 447.73 | 5.37
|  |  |  | Subtotal materiales: |  | 26682.8
2 |  |  | Mano de obra
mo008 |  | h | Oficial plomero. | 1.507 | 387.56 | 584.05
|  |  |  | Subtotal mano de obra: |  | 584.05
3 |  |  | Herramientas
|  | % | Herramientas | 2 | 27266.8 | 545.34
Coste de mantenimiento decenal: $u 13.071,71 en los primeros 10 años. |  |  |  | Costos directos (1+2+3): |  | 27812.2