## Hoja 1
SDE010 | m | Protector para canto de peldaño, de caucho.
Protector para canto de peldaño, de caucho, con alas de 50x30 mm y 2 mm de espesor, color negro. Colocación en obra: con tarugos y tornillos.
Ítem |  | Unidad | Descripción | Cantidad | Costo unitario | Precio parcial
1 |  |  | Materiales
mt53pdi190a |  | m | Protector para canto de peldaño, de caucho, con alas de 50x30 mm y 2 mm de espesor, color negro, Euroclase B-s1, d0 de reacción al fuego. | 1 | 1143.66 | 1143.66
mt26aaa240da |  | Ud | Tarugo de nylon con tornillo de cabeza avellanada, de acero inoxidable AISI 304, de 6 mm de diámetro y 35 mm de longitud. | 4 | 7.9 | 31.6
|  |  |  | Subtotal materiales: |  | 1175.26
2 |  |  | Mano de obra
mo080 |  | h | Medio oficial montador. | 0.177 | 252.15 | 44.63
|  |  |  | Subtotal mano de obra: |  | 44.63
3 |  |  | Herramientas
|  | % | Herramientas | 2 | 1219.89 | 24.4
Coste de mantenimiento decenal: $u 648,28 en los primeros 10 años. |  |  |  | Costos directos (1+2+3): |  | 1244.29