## Hoja 1
SDO021 | Ud |  | Protector de manos para puerta interior, de lámina vinílica. Colocación en el marco y en la hoja de la puerta.
Protector de manos para puerta interior, de lámina vinílica transparente, flexible, de 2 mm de espesor, 1200 mm de altura y 90° de apertura, para colocar en el marco y en la hoja de la puerta, con guías laterales autoadhesivas, de aluminio.
Ítem |  | Unidad |  | Descripción | Cantidad | Costo unitario | Precio parcial
1 |  |  |  | Materiales
mt53pdi053m |  | Ud |  | Protector de manos para puerta interior, de lámina vinílica transparente, flexible, de 2 mm de espesor, 1200 mm de altura y 90° de apertura, para colocar en el marco y en la hoja de la puerta, con guías laterales autoadhesivas, de aluminio. | 1 | 1396.8 | 1396.8
[5 empty] | Subtotal materiales: |  | 1396.8
2 |  |  |  | Mano de obra
mo080 |  | h |  | Medio oficial montador. | 0.118 | 252.15 | 29.75
[5 empty] | Subtotal mano de obra: |  | 29.75
3 |  |  |  | Herramientas
|  | % |  | Herramientas | 2 | 1426.55 | 28.53
Coste de mantenimiento decenal: $u 513,64 en los primeros 10 años. |  |  |  |  | Costos directos (1+2+3): |  | 1455.08