## Hoja 1
SGD084 | Ud |  | Flexo de ducha.
Flexo de ducha liso, de 1,75 m de longitud, acabado cromado, con racor de conexión con rosca cilíndrica GAS hembra de 1/2", en ambos extremos, presión máxima 5 bar, temperatura máxima 70°C. Incluso juntas elásticas.
Ítem |  | Unidad |  | Descripción | Cantidad | Costo unitario | Precio parcial
1 |  |  |  | Materiales
mt31gro137a |  | Ud |  | Flexo de ducha liso, de 1,75 m de longitud, acabado cromado, con racor de conexión con rosca cilíndrica GAS hembra de 1/2", en ambos extremos, presión máxima 5 bar, temperatura máxima 70°C, incluso juntas elásticas. | 1 | 1920.17 | 1920.17
[5 empty] | Subtotal materiales: |  | 1920.17
2 |  |  |  | Mano de obra
mo008 |  | h |  | Oficial plomero. | 0.075 | 387.56 | 29.07
[5 empty] | Subtotal mano de obra: |  | 29.07
3 |  |  |  | Herramientas
|  | % |  | Herramientas | 2 | 1949.24 | 38.98
Coste de mantenimiento decenal: $u 1.330,12 en los primeros 10 años. |  |  |  |  | Costos directos (1+2+3): |  | 1988.22