## Hoja 1
SGI010 | Ud | Grifería temporizada para inodoro.
Grifería temporizada, instalación empotrada formada por fluxor para inodoro, de latón cromado, caudal de 1,2 l/s, para colocación empotrada. Incluso elementos de conexión y una llave de paso.
Ítem |  | Unidad | Descripción | Cantidad | Costo unitario | Precio parcial
1 |  |  | Materiales
mt31gmp410ag |  | Ud | Fluxor para inodoro, de latón cromado, caudal de 1,2 l/s, para colocación empotrada; incluso elementos de conexión y una llave de paso. | 1 | 8203.27 | 8203.27
mt37www010 |  | Ud | Material auxiliar para instalaciones de plomería. | 1 | 49.08 | 49.08
|  |  |  | Subtotal materiales: |  | 8252.35
2 |  |  | Mano de obra
mo008 |  | h | Oficial plomero. | 0.628 | 373.16 | 234.34
|  |  |  | Subtotal mano de obra: |  | 234.34
3 |  |  | Herramientas
|  | % | Herramientas | 2 | 8486.69 | 169.73
Coste de mantenimiento decenal: $u 5.862,13 en los primeros 10 años. |  |  |  | Costos directos (1+2+3): |  | 8656.42