## Hoja 1
SGI010 | Ud | Grifería temporizada para inodoro.
Grifería temporizada antivandálica, instalación empotrada formada por fluxor para inodoro, antivandálico, de latón, con tiempo de flujo de 7 segundos, caudal de 1,2 l/s, conexión macho para la entrada de agua de 3/4". Incluso elementos de conexión.
Ítem |  | Unidad | Descripción | Cantidad | Costo unitario | Precio parcial
1 |  |  | Materiales
mt31gmp420a |  | Ud | Fluxor para inodoro, antivandálico, de latón, con tiempo de flujo de 7 segundos, caudal de 1,2 l/s, conexión macho para la entrada de agua de 3/4"; incluso elementos de conexión. | 1 | 3250.59 | 3250.59
mt31gmp500a |  | Ud | Tubo de descarga, de 520x200 mm y 28 mm de diámetro. | 1 | 1501.14 | 1501.14
mt37www010 |  | Ud | Material auxiliar para instalaciones de plomería. | 1 | 49.08 | 49.08
|  |  |  | Subtotal materiales: |  | 4800.81
2 |  |  | Mano de obra
mo008 |  | h | Oficial plomero. | 0.628 | 373.16 | 234.34
|  |  |  | Subtotal mano de obra: |  | 234.34
3 |  |  | Herramientas
|  | % | Herramientas | 2 | 5035.15 | 100.7
Coste de mantenimiento decenal: $u 3.478,00 en los primeros 10 años. |  |  |  | Costos directos (1+2+3): |  | 5135.85