## Hoja 1
SGL010 | Ud | Grifería temporizada para lavatorio.
Grifería temporizada, mezcladora, de repisa, para lavatorio, acabado cromado, aireador, con tiempo de flujo de 10 segundos, limitador de caudal a 6 l/min. Incluso elementos de conexión, enlaces de alimentación flexibles de 1/2" de diámetro y 350 mm de longitud, válvulas antirretorno y dos llaves de paso.
Ítem |  |  | Unidad | Descripción | Cantidad | Costo unitario | Precio parcial
1 |  |  |  | Materiales
mt31gmp020baaa1 |  |  | Ud | Grifería temporizada, mezcladora, de repisa, para lavatorio, acabado cromado, aireador, con tiempo de flujo de 10 segundos, limitador de caudal a 6 l/min; incluso elementos de conexión, enlaces de alimentación flexibles de 1/2" de diámetro y 350 mm de longitud, válvulas antirretorno y dos llaves de paso. | 1 | 13220 | 13220
mt37www010 |  |  | Ud | Material auxiliar para instalaciones de plomería. | 1 | 49.27 | 49.27
[5 empty] | Subtotal materiales: |  | 13269.3
2 |  |  |  | Mano de obra
mo008 |  |  | h | Oficial plomero. | 0.628 | 387.56 | 243.39
[5 empty] | Subtotal mano de obra: |  | 243.39
3 |  |  |  | Herramientas
|  |  | % | Herramientas | 2 | 13512.7 | 270.25
Coste de mantenimiento decenal: $u 9.511,58 en los primeros 10 años. |  |  |  |  | Costos directos (1+2+3): |  | 13782.9