## Hoja 1
SME020 | Ud |  | Dispensador de papel toalla.
Toallero de papel continuo, con carcasa de ABS de color blanco, de 251x300x195 mm, para un rollo de papel de 240 m y 155 mm de diámetro.
Ítem |  | Unidad |  | Descripción | Cantidad | Costo unitario | Precio parcial
1 |  |  |  | Materiales
mt31abn050a |  | Ud |  | Toallero de papel continuo, con carcasa de ABS de color blanco, de 251x300x195 mm, para un rollo de papel de 240 m y 155 mm de diámetro. | 1 | 3502.17 | 3502.17
[5 empty] | Subtotal materiales: |  | 3502.17
2 |  |  |  | Mano de obra
mo107 |  | h |  | Medio oficial plomero. | 0.188 | 261.38 | 49.14
[5 empty] | Subtotal mano de obra: |  | 49.14
3 |  |  |  | Herramientas
|  | % |  | Herramientas | 2 | 3551.31 | 71.03
Coste de mantenimiento decenal: $u 7.606,91 en los primeros 10 años. |  |  |  |  | Costos directos (1+2+3): |  | 3622.34