## Hoja 1
SNA010 | Ud | Mesada de aglomerado de cuarzo.
Mesada de aglomerado de cuarzo blanco, acabado pulido, de 350 cm de longitud, 60 cm de ancho y 2 cm de espesor, canto simple recto, con los bordes ligeramente biselados, formación de 1 hueco con sus cantos pulidos, y copete perimetral de 5 cm de altura y 2 cm de espesor, con el borde recto.
Ítem |  |  | Unidad | Descripción | Cantidad | Costo unitario | Precio parcial
1 |  |  |  | Materiales
mt19egl020a |  |  | m² | Mesada de aglomerado de cuarzo blanco, acabado pulido, de 2 cm de espesor. | 2.275 | 3007.43 | 6841.9
mt19ewa030aaa |  |  | m | Formación de canto simple recto con los bordes ligeramente biselados, en mesada de piedra natural. | 4.7 | 175.52 | 824.94
mt19ewa040a |  |  | m | Formación de canto recto en copete de piedra natural, para el encuentro entre la mesada y el paramento vertical. | 3.5 | 175.52 | 614.32
mt19ewa010j |  |  | Ud | Formación de hueco con los cantos pulidos, en mesada de cuarzo sintético. | 1 | 1371.36 | 1371.36
mt19ewa020 |  |  | Ud | Material auxiliar para anclaje de mesada. | 3.5 | 372.11 | 1302.39
mt19egl025 |  |  | l | Masilla tixotrópica, de color a elegir, de alta durabilidad y estabilidad de color tras el endurecimiento, para aplicar como material de rejuntado de elementos de aglomerado de cuarzo. | 0.047 | 851.29 | 40.01
[5 empty] | Subtotal materiales: |  | 10994.9
2 |  |  |  | Mano de obra
mo011 |  |  | h | Oficial montador. | 4.725 | 387.56 | 1831.22
mo080 |  |  | h | Medio oficial montador. | 4.965 | 261.88 | 1300.23
[5 empty] | Subtotal mano de obra: |  | 3131.45
3 |  |  |  | Herramientas
|  |  | % | Herramientas | 2 | 14126.4 | 282.53
Coste de mantenimiento decenal: $u 6.772,18 en los primeros 10 años. |  |  |  |  | Costos directos (1+2+3): |  | 14408.9