## Hoja 1
SNG010 | Ud | Mesada de gres porcelánico.
Mesada de gres porcelánico, de 10 mm de espesor, 350 cm de longitud y 60 cm de ancho, canto con faldón frontal a inglete de 3 cm de ancho, y formación de 1 hueco.
Ítem |  |  | Unidad | Descripción | Cantidad | Costo unitario | Precio parcial
1 |  |  |  | Materiales
mt19egl030a |  |  | m² | Mesada de gres porcelánico, de 10 mm de espesor. | 2.315 | 3032.28 | 7019.73
mt19ewa030sec |  |  | m | Formación de canto con faldón frontal colocado a inglete de 3 cm, en mesada cerámica, sin incluir el precio del faldón. | 4.7 | 526.57 | 2474.88
mt19ewa010o |  |  | Ud | Formación de hueco, en mesada de gres porcelánico. | 1 | 1158.8 | 1158.8
mt19ewa020 |  |  | Ud | Material auxiliar para anclaje de mesada. | 3.5 | 372.11 | 1302.39
mt19egl035 |  |  | l | Masilla para uso interior, de color a elegir, de alta elasticidad y consistencia tras el endurecimiento, para aplicar como adhesivo de fijación y rejuntado de elementos de gres porcelánico. | 0.047 | 510.77 | 24.01
[5 empty] | Subtotal materiales: |  | 11979.8
2 |  |  |  | Mano de obra
mo011 |  |  | h | Oficial montador. | 5.799 | 387.56 | 2247.46
mo080 |  |  | h | Medio oficial montador. | 6.039 | 261.88 | 1581.49
[5 empty] | Subtotal mano de obra: |  | 3828.95
3 |  |  |  | Herramientas
|  |  | % | Herramientas | 2 | 15808.8 | 316.18
Coste de mantenimiento decenal: $u 7.578,72 en los primeros 10 años. |  |  |  |  | Costos directos (1+2+3): |  | 16124.9