## Hoja 1
SPI020 | Ud | Inodoro suspendido.
Inodoro suspendido, de porcelana sanitaria, acabado termoesmaltado, color blanco, de 355x700x340 mm, con borde de descarga, con asiento de inodoro, de Duroplast, color blanco. Incluso elementos de fijación y silicona para sellado de juntas.
Ítem |  | Unidad | Descripción | Cantidad | Costo unitario | Precio parcial
1 |  |  | Materiales
mt30sfg110a |  | Ud | Inodoro suspendido, de porcelana sanitaria, acabado termoesmaltado, color blanco, de 355x700x340 mm, con borde de descarga, con elementos de fijación. | 1 | 17493.5 | 17493.5
mt30sfg112a |  | Ud | Asiento de inodoro, de Duroplast, color blanco. | 1 | 4661.45 | 4661.45
mt30www005 |  | Ud | Cartucho de 300 ml de silicona ácida monocomponente, fungicida, para sellado de juntas en ambientes húmedos. | 0.012 | 447.73 | 5.37
|  |  |  | Subtotal materiales: |  | 22160.32
2 |  |  | Mano de obra
mo008 |  | h | Oficial plomero. | 1.884 | 387.56 | 730.16
|  |  |  | Subtotal mano de obra: |  | 730.16
3 |  |  | Herramientas
|  | % | Herramientas | 2 | 22890.48 | 457.81
Coste de mantenimiento decenal: $u 10.973,68 en los primeros 10 años. |  |  |  | Costos directos (1+2+3): |  | 23348.29